## Folha 1
IGW020 | Un |  | Válvula de gás.
Registro de esfera de aço inoxidável com comando de alavanca, com rosca cilíndrica GAS fêmea-fêmea de 1 1/2" de diâmetro, PN=56 bar.
Insumo |  | Un |  | Descrição | Rend. | Preço unitário | Preço Insumo
mt43acv100d |  | Un |  | Registro de esfera de aço inoxidável com comando de alavanca, com rosca cilíndrica GAS fêmea-fêmea de 1 1/2" de diâmetro, PN=56 bar. | 1 | 520.57 | 520.57
mo010 |  | h |  | Instalador de gás. | 0.364 | 42.82 | 15.59
mo109 |  | h |  | Ajudante de instalador de gás. | 0.364 | 32.08 | 11.68
|  | % |  | Custos diretos complementares | 2 | 547.84 | 10.96
Custo de manutenção decenal: R$ 95,00 nos primeiros 10 anos. | [5 empty] | Total: | 558.8