## Folha 1
IGW001 | Un |  | Acessório de transição normalizado para ramal de ligação de gás.
Acessório de transição normalizado para ramal de ligação de gás, com transição de tubo de polietileno de 32 mm para tubo de aço de 1", com ligação monobloco e bainha metálica de proteção da ligação preenchida com resina de poliuretano como proteção antiumidade.
Insumo |  | Un |  | Descrição | Rend. | Preço unitário | Preço Insumo
mt43tal010g |  | Un |  | Acessório de transição normalizado para ramal de ligação de gás, com transição de tubo de polietileno de 32 mm para tubo de aço de 1", com ligação monobloco e bainha metálica de proteção da ligação preenchida com resina de poliuretano como proteção antiumidade. | 1 | 108.61 | 108.61
mo010 |  | h |  | Instalador de gás. | 0.105 | 42.82 | 4.5
mo109 |  | h |  | Ajudante de instalador de gás. | 0.105 | 32.08 | 3.37
|  | % |  | Custos diretos complementares | 2 | 116.48 | 2.33
Custo de manutenção decenal: R$ 20,20 nos primeiros 10 anos. | [5 empty] | Total: | 118.81