## Folha 1
IGW010 | Un |  | Redutor.
Redutor tipo B6N VSI para uma vazão máximo de 6 m³/h, 0,1 a 4 bar de pressão de entrada e 20 mbar de pressão de saída.
Insumo |  | Un |  | Descrição | Rend. | Preço unitário | Preço Insumo
mt43cgp020aa |  | Un |  | Redutor tipo B6N VSI para uma vazão máximo de 6 m³/h, 0,1 a 4 bar de pressão de entrada e 20 mbar de pressão de saída. | 1 | 132.6 | 132.6
mo010 |  | h |  | Instalador de gás. | 0.784 | 42.82 | 33.57
mo109 |  | h |  | Ajudante de instalador de gás. | 0.784 | 32.08 | 25.15
|  | % |  | Custos diretos complementares | 2 | 191.32 | 3.83
Custo de manutenção decenal: R$ 33,18 nos primeiros 10 anos. | [5 empty] | Total: | 195.15