## Folha 1
IGW025 | Un |  | Filtro de retenção de resíduos de gás.
Filtro de retenção de resíduos de ferro fundido, com peneiro de aço inoxidável com perfurações de 100 µm de diâmetro, com rosca cilíndrica GAS de 3/8", PN=16 bar.
Insumo |  | Un |  | Descrição | Rend. | Preço unitário | Preço Insumo
mt43acf010a |  | Un |  | Filtro de retenção de resíduos de ferro fundido, com peneiro de aço inoxidável com perfurações de 100 µm de diâmetro, com rosca cilíndrica GAS de 3/8", PN=16 bar. | 1 | 142.91 | 142.91
mo010 |  | h |  | Instalador de gás. | 0.157 | 40.91 | 6.42
mo109 |  | h |  | Ajudante de instalador de gás. | 0.157 | 30.78 | 4.83
|  | % |  | Custos diretos complementares | 2 | 154.16 | 3.08
Custo de manutenção decenal: R$ 26,73 nos primeiros 10 anos. | [5 empty] | Total: | 157.24