## Folha 1
IGW030 | Un |  | Alojamento para dispositivo de gás.
Caixa S 2300 de chapa eletrozincada de 350x485x197 mm.
Insumo |  | Un |  | Descrição | Rend. | Preço unitário | Preço Insumo
mt43cgp010a |  | Un |  | Caixa S 2300 de chapa eletrozincada de 350x485x197 mm, com tampa com a palavra "Gás" e a expressão "Proibido fumar ou foguear". | 1 | 113.87 | 113.87
mo010 |  | h |  | Instalador de gás. | 0.261 | 42.82 | 11.18
mo109 |  | h |  | Ajudante de instalador de gás. | 0.314 | 32.08 | 10.07
|  | % |  | Custos diretos complementares | 2 | 135.12 | 2.7
Custo de manutenção decenal: R$ 6,89 nos primeiros 10 anos. | [5 empty] | Total: | 137.82