## Folha 1
III070 | Un |  | Luminária para indústria. Instalação suspensa.
Luminária para indústria, de chapa de aço, acabamento termoesmaltado, de cor grafite acabamento texturizado, não regulável, de 162 W, alimentação a 220/240 V e 50-60 Hz, de 640x640x106 mm, com lâmpada LED, temperatura de cor 4000 K, óptica formada por refletor de alto rendimento, feixe de luz extensivo, altura máxima de instalação 5 m, difusor de polimetilmetacrilato (PMMA), índice de reprodução cromática maior de 80, fluxo luminoso 16690 lúmens, grau de proteção IP65, com cabo tripolar, com condutor flexível de cobre classe 5 de 1 mm² de seção, com isolamento livre de halogéneos, de 1,5 m de comprimento e quatro pontos de ancoragem, com sistema com cabo de aço para instalação de luminária suspensa regulável em altura. Instalação suspensa.
Insumo |  | Un |  | Descrição | Rend. | Preço unitário | Preço Insumo
mt34lle200bj |  | Un |  | Luminária para indústria, de chapa de aço, acabamento termoesmaltado, de cor grafite acabamento texturizado, não regulável, de 162 W, alimentação a 220/240 V e 50-60 Hz, de 640x640x106 mm, com lâmpada LED, temperatura de cor 4000 K, óptica formada por refletor de alto rendimento, feixe de luz extensivo, altura máxima de instalação 5 m, difusor de polimetilmetacrilato (PMMA), índice de reprodução cromática maior de 80, fluxo luminoso 16690 lúmens, grau de proteção IP65, com cabo tripolar, com condutor flexível de cobre classe 5 de 1 mm² de seção, com isolamento livre de halogéneos, de 1,5 m de comprimento e quatro pontos de ancoragem, para suspender do teto ou estrutura. | 1 | 4544.95 | 4544.95
mt34lle201b |  | Un |  | Sistema com cabo de aço para instalação de luminária suspensa regulável em altura. | 1 | 318.7 | 318.7
mo003 |  | h |  | Eletricista. | 0.261 | 40.91 | 10.68
mo102 |  | h |  | Ajudante de eletricista. | 0.261 | 30.78 | 8.03
|  | % |  | Custos diretos complementares | 2 | 4882.36 | 97.65
Custo de manutenção decenal: R$ 1.494,00 nos primeiros 10 anos. | [5 empty] | Total: | 4980.01