## Folha 1
III120 | Un | Luminária tipo Downlight. Instalação suspensa.
Luminária suspensa tipo Downlight, de 320 mm de diâmetro e 355 mm de altura, para lâmpada fluorescente tripla TC-TEL de 26 W, modelo Miniyes 1x26W TC-TEL Refletor "LAMP", com corpo de alumínio extrudido de cor RAL 9006 com equipamento de acendimento eletrônico e aletas de refrigeração; proteção IP20; refletor metalizado, acabamento mate; sistema de suspensão por cabo de aço de 3x0,75 mm de diâmetro e 4 m de comprimento máximo. Inclusive lâmpadas.
Insumo |  |  | Un | Descrição | Rend. | Preço unitário | Preço Insumo
mt34lam050saa |  |  | Un | Luminária suspensa tipo Downlight, de 320 mm de diâmetro e 355 mm de altura, para lâmpada fluorescente tripla TC-TEL de 26 W, modelo Miniyes 1x26W TC-TEL Refletor "LAMP", com corpo de alumínio extrudido de cor RAL 9006 com equipamento de acendimento eletrônico e aletas de refrigeração; proteção IP20; refletor metalizado, acabamento mate; sistema de suspensão por cabo de aço de 3x0,75 mm de diâmetro e 4 m de comprimento máximo. | 1 | 1013.97 | 1013.97
mt34tuf020t |  |  | Un | Lâmpada fluorescente compacta TC-TEL de 26 W. | 1 | 66.93 | 66.93
mo003 |  |  | h | Eletricista. | 0.209 | 34.98 | 7.31
mo102 |  |  | h | Ajudante de eletricista. | 0.209 | 30.09 | 6.29
|  |  | % | Custos diretos complementares | 2 | 1094.5 | 21.89
Custo de manutenção decenal: R$ 614,01 nos primeiros 10 anos. | [5 empty] | Total: | 1116.39