## Folha 1
III130 | Un | Luminária embutida.
Luminária quadrada modular, de 596x596x91 mm, para 3 lâmpadas fluorescentes TL de 18 W, com corpo de luminária de chapa de aço acabamento lacado, de cor branca e lâminas transversais estriadas; refletor de alumínio, acabamento brilhante; balastro magnético; proteção IP20 e isolamento classe F. Instalação embutida. Inclusive lâmpadas. O preço não inclui os trabalhos auxiliares de pedreiro para instalações.
Insumo |  |  | Un | Descrição | Rend. | Preço unitário | Preço Insumo
mt34lam010cp |  |  | Un | Luminária quadrada modular, de 596x596x91 mm, para 3 lâmpadas fluorescentes TL de 18 W, com corpo de luminária de chapa de aço acabamento lacado, de cor branca e lâminas transversais estriadas; refletor de alumínio, acabamento brilhante; balastro magnético; proteção IP20 e isolamento classe F, para embutir. | 1 | 532.29 | 532.29
mt34tuf010k |  |  | Un | Tubo fluorescente TL de 18 W. | 3 | 48.28 | 144.84
mo003 |  |  | h | Eletricista. | 0.417 | 27.88 | 11.63
mo102 |  |  | h | Ajudante de eletricista. | 0.417 | 21.7 | 9.05
|  |  | % | Custos diretos complementares | 2 | 697.81 | 13.96
Custo de manutenção decenal: R$ 391,47 nos primeiros 10 anos. | [5 empty] | Total: | 711.77