## Folha 1
III140 | Un | Luminária. Instalação em superfície.
Luminária quadrada, de 652x652x100 mm, para 4 lâmpadas fluorescentes TL de 18 W, com corpo de luminária de chapa de aço, acabamento lacado, de cor branca, cantoneiras de ABS e lâminas transversais estriadas; refletor de alumínio, acabamento brilhante; balastro magnético; proteção IP20 e isolamento classe F. Instalação em superfície. Inclusive lâmpadas.
Insumo |  |  | Un | Descrição | Rend. | Preço unitário | Preço Insumo
mt34lam120cs |  |  | Un | Luminária quadrada, de 652x652x100 mm, para 4 lâmpadas fluorescentes TL de 18 W, com corpo de luminária de chapa de aço, acabamento lacado, de cor branca, cantoneiras de ABS e lâminas transversais estriadas; refletor de alumínio, acabamento brilhante; balastro magnético; proteção IP20 e isolamento classe F, para instalar na superfície. | 1 | 811.64 | 811.64
mt34tuf010k |  |  | Un | Tubo fluorescente TL de 18 W. | 4 | 55.52 | 222.08
mo003 |  |  | h | Eletricista. | 0.157 | 34.98 | 5.49
mo102 |  |  | h | Ajudante de eletricista. | 0.157 | 30.09 | 4.72
|  |  | % | Custos diretos complementares | 2 | 1043.93 | 20.88
Custo de manutenção decenal: R$ 585,65 nos primeiros 10 anos. | [5 empty] | Total: | 1064.81