## Folha 1
III150 | Un | Luminária. Instalação suspensa.
Luminária linear, de 1486x85x85 mm, para 1 lâmpada fluorescente T5 de 49 W, com corpo de luminária formado por perfis de alumínio extrudido, acabamento termoesmaltado de cor cinza RAL 9006; tampas finais; difusor opalino de alta transmitância; refletor interior acabamento termoesmaltado, de cor branca; proteção IP20. Inclusive lâmpadas.
Insumo |  |  | Un | Descrição | Rend. | Preço unitário | Preço Insumo
mt34ode470ba |  |  | Un | Luminária linear, de 1486x85x85 mm, para 1 lâmpada fluorescente T5 de 49 W, com corpo de luminária formado por perfis de alumínio extrudido, acabamento termoesmaltado de cor cinza RAL 9006; tampas finais; difusor opalino de alta transmitância; refletor interior acabamento termoesmaltado, de cor branca; proteção IP20. | 1 | 1154.84 | 1154.84
mt34tuf010f |  |  | Un | Tubo fluorescente T5 de 49 W. | 1 | 47.83 | 47.83
mo003 |  |  | h | Eletricista. | 0.209 | 34.98 | 7.31
mo102 |  |  | h | Ajudante de eletricista. | 0.209 | 30.09 | 6.29
|  |  | % | Custos diretos complementares | 2 | 1216.27 | 24.33
Custo de manutenção decenal: R$ 682,33 nos primeiros 10 anos. | [5 empty] | Total: | 1240.6