## Folha 1
III180 | Un | Luminária de pé.
Luminária de pé orientável, de 725x220x55 mm, para 1 lâmpada fluorescente TC-L de 55 W, com corpo de luminária de alumínio, imitação titânio; difusor acrílico microprismático de luz direta e difusor acrílico transparente de luz indirecta; proteção IP20 e isolamento classe F; detector de movimento; interruptor com célula fotoeléctrica, mastro de 1,8 m de altura e base quadrada de aço inoxidável. Inclusive lâmpadas.
Insumo |  | Un | Descrição | Rend. | Preço unitário | Preço Insumo
mt34lyd150a |  | Un | Luminária de pé orientável, de 725x220x55 mm, para 1 lâmpada fluorescente TC-L de 55 W, com corpo de luminária de alumínio, imitação titânio; difusor acrílico microprismático de luz direta e difusor acrílico transparente de luz indirecta; proteção IP20 e isolamento classe F; detector de movimento; interruptor com célula fotoeléctrica, mastro de 1,8 m de altura e base quadrada de aço inoxidável. | 1 | 5394.37 | 5394.37
mt34tuf020j |  | Un | Lâmpada fluorescente compacta TC-L de 55 W. | 1 | 42.51 | 42.51
mo003 |  | h | Eletricista. | 0.105 | 34.98 | 3.67
mo102 |  | h | Ajudante de eletricista. | 0.105 | 30.09 | 3.16
|  | % | Custos diretos complementares | 2 | 5443.71 | 108.87
Custo de manutenção decenal: R$ 3.053,92 nos primeiros 10 anos. |  |  |  |  | Total: | 5552.58