## Folha 1
III200 | m | Trilho eletrificado trifásico.
Trilho eletrificado trifásico universal, para 230/400 V de tensão e 16 A de intensidade máxima, formado por perfil de alumínio extrudido, de 56x32,5x1000 mm, de cor preto; três circuitos independentes mais um neutro e outro de terra; proteção IP20 e isolamento classe F. Instalação embutida. O preço não inclui os trabalhos auxiliares de pedreiro para instalações.
Insumo |  |  | Un | Descrição | Rend. | Preço unitário | Preço Insumo
mt34ctl015aa |  |  | m | Trilho eletrificado trifásico universal, para 230/400 V de tensão e 16 A de intensidade máxima, formado por perfil de alumínio extrudido, de 56x32,5x1000 mm, de cor preto; três circuitos independentes mais um neutro e outro de terra; proteção IP20 e isolamento classe F, para embutir. | 1 | 230.42 | 230.42
mo003 |  |  | h | Eletricista. | 0.105 | 42.82 | 4.5
mo102 |  |  | h | Ajudante de eletricista. | 0.105 | 32.08 | 3.37
|  |  | % | Custos diretos complementares | 2 | 238.29 | 4.77
Custo de manutenção decenal: R$ 24,31 nos primeiros 10 anos. | [5 empty] | Total: | 243.06