## Folha 1
ILE012 | Un | Caixa de visita.
Caixa de visita CVR1 pré-fabricada de concreto armado, de 750x600x1000 mm, colocada sobre lastro de concreto simples C20 classe de agressividade ambiental I e tipo de ambiente rural, brita 1, consistência S50 de 10 cm de espessura, com tampa de ferro fundido dúctil. O preço não inclui a escavação nem o enchimento perimetral posterior.
Insumo |  |  | Un | Descrição | Rend. | Preço unitário | Preço Insumo
mt40apt010a |  |  | Un | Caixa de visita CVR1 pré-fabricada de concreto armado, de 750x600x1000 mm. | 1 | 709.68 | 709.68
mt40apt020a |  |  | Un | Tampa para caixa CVR1 formada por duas peças triangulares de ferro fundido dúctil e marco de aço zincado, classe D400. | 1 | 1807.47 | 1807.47
mt10hmf060ana |  |  | m³ | Concreto simples C20 classe de agressividade ambiental I e tipo de ambiente rural, brita 1, consistência S50, dosado em central, segundo ABNT NBR 8953. | 0.095 | 318.46 | 30.25
mo020 |  |  | h | Pedreiro. | 0.888 | 33.34 | 29.61
mo077 |  |  | h | Ajudante de pedreiro. | 0.157 | 31.49 | 4.94
|  |  | % | Custos diretos complementares | 2 | 2581.95 | 51.64
Custo de manutenção decenal: R$ 131,68 nos primeiros 10 anos. | [5 empty] | Total: | 2633.59