## Folha 1
ILE015 | m | Tubulação de entrada.
Tubulação de entrada, entre a caixa de visita multi-operador e o ATE, ATI ou CEMU, para habitação unifamiliar, formada por 2 tubos rígidos de PVC VD-F de 40 mm de diâmetro exterior, resistência à compressão 1250 N, resistência ao impacto 6 joules, com classificação 4442, executada em vala de 45x75 cm, com os tubos embutidos em um prisma de concreto simples C20 classe de agressividade ambiental I e tipo de ambiente rural, brita 1, consistência S50 com 6 cm de recobrimento superior e inferior e 5,5 cm de recobrimento lateral. Instalação enterrada. Inclusive fio guia. O preço não inclui a escavação nem o enchimento perimetral posterior.
Insumo |  |  | Un | Descrição | Rend. | Preço unitário | Preço Insumo
mt35tpt010oc |  |  | m | Tubo rígido de PVC VD-F de 40 mm de diâmetro exterior e 2,5 mm de espessura. Resistência à compressão 1250 N, resistência ao impacto 6 joules, temperatura de trabalho -25°C até 90°C, classificação 4442, com o preço incrementado em 10% relativamente a acessórios e peças especiais. | 2 | 37.55 | 75.1
mt40iva030 |  |  | m | Fio guia de polipropileno de 3 mm de diâmetro. | 2.4 | 1.26 | 3.02
mt10hmf060ana |  |  | m³ | Concreto simples C20 classe de agressividade ambiental I e tipo de ambiente rural, brita 1, consistência S50, dosado em central, segundo ABNT NBR 8953. | 0.069 | 318.46 | 21.97
mo020 |  |  | h | Pedreiro. | 0.063 | 33.34 | 2.1
mo113 |  |  | h | Auxiliar de serviços gerais. | 0.063 | 28.94 | 1.82
|  |  | % | Custos diretos complementares | 2 | 104.01 | 2.08
Custo de manutenção decenal: R$ 5,30 nos primeiros 10 anos. | [5 empty] | Total: | 106.09