## Folha 1
ILE035 | m | Passagem aérea de topo (PAT).
Passagem aérea de topo (PAT) entre o ponto de entrada geral superior da habitação e o ATI, para habitação unifamiliar, formada por 1 tubo rígido de PVC VD-F de 40 mm de diâmetro exterior, resistência à compressão 1250 N, resistência ao impacto 6 joules, com classificação 4442. Instalação em superfície. Inclusive acessórios, peças especiais e fio guia.
Insumo |  | Un | Descrição | Rend. | Preço unitário | Preço Insumo
mt35tpt010oc |  | m | Tubo rígido de PVC VD-F de 40 mm de diâmetro exterior e 2,5 mm de espessura. Resistência à compressão 1250 N, resistência ao impacto 6 joules, temperatura de trabalho -25°C até 90°C, classificação 4442, com o preço incrementado em 10% relativamente a acessórios e peças especiais. | 1 | 37.55 | 37.55
mt40iva030 |  | m | Fio guia de polipropileno de 3 mm de diâmetro. | 1.2 | 1.26 | 1.51
mo001 |  | h | Instalador de telecomunicações. | 0.054 | 42.82 | 2.31
mo056 |  | h | Ajudante de instalador de telecomunicações. | 0.052 | 32.08 | 1.67
|  | % | Custos diretos complementares | 2 | 43.04 | 0.86
Custo de manutenção decenal: R$ 2,20 nos primeiros 10 anos. |  |  |  |  | Total: | 43.9