## Folha 1
ILI005 | Un | Armário de telecomunicações individual (ATI).
Armário de telecomunicações individual (ATI), de 4 saídas, composto por caixa de material termoplástico isolamento classe II, de 360x504x123 mm, com graus de proteção IP42 e IK07, painel equipado com repartidores de cliente (4 saídas de pares de cobre, 4 coaxiais e 2 de fibra óptica), tomada elétrica e barramento de terra. Instalação embutida. Inclusive fecho com chave, acessórios e fixações.
Insumo |  | Un | Descrição | Rend. | Preço unitário | Preço Insumo
mt40ipt020aaa |  | Un | Armário de telecomunicações individual (ATI), de 4 saídas, composto por caixa de material termoplástico isolamento classe II, de 360x504x123 mm, com graus de proteção IP42 e IK07, painel equipado com repartidores de cliente (4 saídas de pares de cobre, 4 coaxiais e 2 de fibra óptica), tomada elétrica e barramento de terra, para embutir. Inclusive fecho com chave, acessórios e fixações. | 1 | 1104.32 | 1104.32
mo001 |  | h | Instalador de telecomunicações. | 0.923 | 40.91 | 37.76
mo056 |  | h | Ajudante de instalador de telecomunicações. | 0.526 | 30.78 | 16.19
|  | % | Custos diretos complementares | 2 | 1158.27 | 23.17
Custo de manutenção decenal: R$ 59,07 nos primeiros 10 anos. |  |  |  |  | Total: | 1181.44