## Folha 1
ILI006 | m | Tubulação da rede individual.
Tubulação da rede individual no interior da habitação, entre o ATI ou a CEMU e as diferentes caixas de aparelhagem, formada por tubo rígido de PVC VD-M de 20 mm de diâmetro exterior, resistência à compressão 750 N, resistência ao impacto 2 joules, com classificação 3321. Instalação embutida. Inclusive acessórios, peças especiais e fio guia. O preço não inclui os trabalhos auxiliares de pedreiro para instalações.
Insumo |  | Un | Descrição | Rend. | Preço unitário | Preço Insumo
mt35tpt010bd |  | m | Tubo rígido de PVC VD-M de 20 mm de diâmetro exterior e 1,5 mm de espessura. Resistência à compressão 750 N, resistência ao impacto 2 joules, temperatura de trabalho -5°C até 60°C, classificação 3321, com o preço incrementado em 15% relativamente a acessórios e peças especiais. | 1 | 3.43 | 3.43
mt40iva030 |  | m | Fio guia de polipropileno de 3 mm de diâmetro. | 1.2 | 1.26 | 1.51
mo001 |  | h | Instalador de telecomunicações. | 0.017 | 42.82 | 0.73
mo056 |  | h | Ajudante de instalador de telecomunicações. | 0.021 | 32.08 | 0.67
|  | % | Custos diretos complementares | 2 | 6.34 | 0.13
Custo de manutenção decenal: R$ 0,32 nos primeiros 10 anos. |  |  |  |  | Total: | 6.47