## Folha 1
ILP025 | Un |  | Caixa de rede coletiva.
Caixa de rede coletiva, para passagem e distribuição de instalações de ITED, de ABS, de 274x324x125 mm. Instalação embutida. Inclusive fecho com chave, acessórios, peças especiais e fixações. O preço não inclui os trabalhos auxiliares de pedreiro para instalações.
Insumo |  | Un |  | Descrição | Rend. | Preço unitário | Preço Insumo
mt40ipt010j |  | Un |  | Caixa, para passagem e distribuição de instalações de ITED, de ABS, de 274x324x125 mm, com graus de proteção IP54 e IK07 e capacidade nominal de ligação do terminal de terra de 2,5 mm², para embutir. Inclusive fecho com chave, acessórios, peças especiais e fixações. | 1 | 159.05 | 159.05
mo056 |  | h |  | Ajudante de instalador de telecomunicações. | 0.418 | 32.08 | 13.41
|  | % |  | Custos diretos complementares | 2 | 172.46 | 3.45
Custo de manutenção decenal: R$ 8,80 nos primeiros 10 anos. | [5 empty] | Total: | 175.91