## Folha 1
IOB025 | Un |  | Válvula.
Registro de gaveta de fuso ascendente e fecho elástico, união com flanges, de 2" de diâmetro, PN=16 bar, formada por corpo, disco em cunha e volante de ferro fundido dúctil e fuso de aço inoxidável.
Insumo |  | Un |  | Descrição | Rend. | Preço unitário | Preço Insumo
mt41svc008a |  | Un |  | Registro de gaveta de fuso ascendente e fecho elástico, união com flanges, de 2" de diâmetro, PN=16 bar, formada por corpo, disco em cunha e volante de ferro fundido dúctil e fuso de aço inoxidável. | 1 | 1453.42 | 1453.42
mo008 |  | h |  | Encanador. | 0.209 | 42.82 | 8.95
mo107 |  | h |  | Ajudante de encanador. | 0.209 | 32.08 | 6.7
|  | % |  | Custos diretos complementares | 2 | 1469.07 | 29.38
Custo de manutenção decenal: R$ 254,74 nos primeiros 10 anos. | [5 empty] | Total: | 1498.45