## Folha 1
IOD004 | Un |  | Botoneira de alarme, convencional.
Botoneira de alarme convencional de rearme manual, de ABS cor vermelho, proteção IP41, com led indicador de alarme cor vermelho e chave de rearme. Inclusive elementos de fixação.
Insumo |  | Un |  | Descrição | Rend. | Preço unitário | Preço Insumo
mt41pig110 |  | Un |  | Botoneira de alarme convencional de rearme manual, de ABS cor vermelho, proteção IP41, com led indicador de alarme cor vermelho e chave de rearme. Inclusive elementos de fixação. | 1 | 93.99 | 93.99
mo006 |  | h |  | Instalador de redes e equipamentos de detecção e segurança. | 0.523 | 42.82 | 22.39
mo105 |  | h |  | Ajudante de instalador de redes e equipamentos de detecção e segurança. | 0.523 | 32.08 | 16.78
|  | % |  | Custos diretos complementares | 2 | 133.16 | 2.66
Custo de manutenção decenal: R$ 244,48 nos primeiros 10 anos. | [5 empty] | Total: | 135.82