## Folha 1
IOD009 | Un |  | Detector linear de fumo, convencional.
Detector linear de fumo, de infravermelhos, convencional, com refletor, para uma cobertura máxima de 50 m de comprimento e 15 m de largura, composto por unidade emissora/receptora e elemento refletor, para alimentação de 10,2 a 24 Vcc, com led indicador de ação. Inclusive elementos de fixação.
Insumo |  | Un |  | Descrição | Rend. | Preço unitário | Preço Insumo
mt41pig180a |  | Un |  | Detector linear de fumo, de infravermelhos, convencional, com refletor, para uma cobertura máxima de 50 m de comprimento e 15 m de largura, composto por unidade emissora/receptora e elemento refletor, para alimentação de 10,2 a 24 Vcc, com led indicador de ação, segundo EN 54-12. Inclusive elementos de fixação. | 1 | 4604.24 | 4604.24
mo006 |  | h |  | Instalador de redes e equipamentos de detecção e segurança. | 1.045 | 42.82 | 44.75
mo105 |  | h |  | Ajudante de instalador de redes e equipamentos de detecção e segurança. | 1.045 | 32.08 | 33.52
|  | % |  | Custos diretos complementares | 2 | 4682.51 | 93.65
Custo de manutenção decenal: R$ 6.925,43 nos primeiros 10 anos. | [5 empty] | Total: | 4776.16