## Folha 1
IOD020 | m |  | Canalização de proteção de cablagem.
Canalização de proteção de cablagem, formada por tubo rígido de PVC VD-F de 16 mm de diâmetro exterior, resistência à compressão 1250 N, resistência à compressão 1250 N, resistência ao impacto 6 joules. Instalação em superfície. Inclusive abraçadeiras e elementos de fixação.
Insumo |  | Un |  | Descrição | Rend. | Preço unitário | Preço Insumo
mt35tpt010ke |  | m |  | Tubo rígido de PVC VD-F de 16 mm de diâmetro exterior e 1,3 mm de espessura. Resistência à compressão 1250 N, resistência ao impacto 6 joules, temperatura de trabalho -25°C até 90°C, classificação 4442, com o preço incrementado em 20% relativamente a acessórios e peças especiais. | 1 | 13.24 | 13.24
mo006 |  | h |  | Instalador de redes e equipamentos de detecção e segurança. | 0.084 | 42.82 | 3.6
mo105 |  | h |  | Ajudante de instalador de redes e equipamentos de detecção e segurança. | 0.084 | 32.08 | 2.69
|  | % |  | Custos diretos complementares | 2 | 19.53 | 0.39
Custo de manutenção decenal: R$ 0,80 nos primeiros 10 anos. | [5 empty] | Total: | 19.92