## Folha 1
IOJ010 | Un |  | Vedação da passagem da tubulação combustível com abraçadeira intumescente corta-fogo.
Sistema de vedação de passagem de tubo de PVC, de 50 mm de diâmetro nominal exterior, e de entre 2,4 e 5,6 mm de espessura, em parede, de 100 mm de espessura, para proteção passiva contra incêndios e garantir a resistência ao fogo EI 120, formado por material de enchimento de vedante acrílico com propriedades ignífugas, cor branco, abraçadeira intumescente com propriedades ignífugas, em cada face do muro, fixada com 2 ancoragens mecânicas tipo parafuso de cabeça plana com estrela interior de seis pontas para chave Torx, de aço galvanizado, 6x35, de 6 mm de diâmetro e 35 mm de comprimento.
Insumo |  | Un |  | Descrição | Rend. | Preço unitário | Preço Insumo
mt41phi010a |  | Un |  | Cartucho de 310 ml de vedante acrílico com propriedades ignífugas, cor branco, para vedação de juntas e aberturas lineares. | 0.504 | 51.09 | 25.75
mt41phi100a |  | Un |  | Abraçadeira intumescente com propriedades ignífugas, para tubulação combustível de 50 mm de diâmetro nominal exterior, inclusive elementos de fixação. | 2 | 226.66 | 453.32
mt26ahi113a |  | Un |  | Ancoragem mecânica tipo parafuso de cabeça plana com estrela interior de seis pontas para chave Torx, de aço galvanizado, 6x35, de 6 mm de diâmetro e 35 mm de comprimento, para fixação sobre elementos de concreto, fissurados ou não fissurados. | 4 | 0.67 | 2.68
mo020 |  | h |  | Pedreiro. | 0.313 | 23.85 | 7.47
|  | % |  | Custos diretos complementares | 2 | 489.22 | 9.78
Custo de manutenção decenal: R$ 54,89 nos primeiros 10 anos. | [5 empty] | Total: | 499