## Folha 1
IOJ013 | Un |  | Selagem de passagem de tubulação metálica com isolamento, com banda intumescente.
Sistema de vedação de passagem de tubo de aço, de diâmetro nominal exterior compreendido entre 88,9 e 159 mm, e de entre 2 e 14,2 mm de espessura, com isolamento de entre 40 e 80 mm de espessura, em parede, de 150 mm de espessura, para proteção passiva contra incêndios e garantir a resistência ao fogo EI 90, formado por duas camadas de banda intumescente com marca de colocação, com propriedades ignífugas, de 125x2 mm, por ambas as faces e material de enchimento de vedante acrílico com propriedades ignífugas, cor branco.
Insumo |  | Un |  | Descrição | Rend. | Preço unitário | Preço Insumo
mt41phi010a |  | Un |  | Cartucho de 310 ml de vedante acrílico com propriedades ignífugas, cor branco, para vedação de juntas e aberturas lineares. | 21.89 | 51.09 | 1118.36
mt41phi120a |  | Un |  | Banda intumescente com marca de colocação, com propriedades ignífugas, de 125x2 mm, fornecida em rolos de 10 m de comprimento. | 0.442 | 754 | 333.27
mo113 |  | h |  | Auxiliar de serviços gerais. | 0.417 | 20.46 | 8.53
|  | % |  | Custos diretos complementares | 2 | 1460.16 | 29.2
Custo de manutenção decenal: R$ 163,83 nos primeiros 10 anos. | [5 empty] | Total: | 1489.36