## Folha 1
IOJ021 | m | Proteção passiva contra incêndios de estrutura metálica, com placas de gesso acartonado, sistema "KNAUF".
Sistema de proteção passiva contra incêndios de viga de aço HEA 100, protegida em 3 faces e com uma resistência ao fogo de 30 minutos, sistema K252.es "KNAUF", através de recobrimento com placas de gesso acartonado Fireboard GM-F, fixadas com clipes e perfis metálicos. Inclusive fixações, parafusos e massa e fita para o tratamento de juntas.
Insumo |  | Un | Descrição | Rend. | Preço unitário | Preço Insumo
mt12psg200e |  | m | Perfil angular 30x30x0,7 mm, de aço galvanizado. | 2 | 2.15 | 4.3
mt12ptk030 |  | Un | Fixação "KNAUF" para concreto. | 3.2 | 1.04 | 3.33
mt12pfk011a |  | m | Mestra 60/27 "KNAUF" de chapa de aço galvanizado. | 2 | 3.32 | 6.64
mt12pmk011b |  | Un | Clipe de proteção Fireboard "KNAUF" de 72x48x41 mm. | 3.2 | 3.64 | 11.65
mt12pmk010a |  | m² | Placa de gesso acartonado reforçada com tecido de fibra GM-F / 1200 / 2600 / 15 / com as bordas longitudinais quadrados, especial Fireboard GM-F "KNAUF" com alma de gesso e faces revestidas com uma lâmina de fibra de vidro; Euroclasse A1 de reação ao fogo. | 0.475 | 42.1 | 20
mt12pmk010c |  | m² | Placa de gesso acartonado reforçada com tecido de fibra GM-F / 1200 / 2600 / 25 / com as bordas longitudinais quadrados, especial Fireboard GM-F "KNAUF" com alma de gesso e faces revestidas com uma lâmina de fibra de vidro; Euroclasse A1 de reação ao fogo. | 0.292 | 59.84 | 17.47
mt12ptk010cc |  | Un | Parafuso autoperfurante TN "KNAUF" 3,5x25. | 30 | 0.02 | 0.6
mt12pmk012a |  | kg | Massa de juntas Fireboard Spachtel "KNAUF", de pega normal (45 minutos), intervalo de temperatura de trabalho de 10 a 35°C, Euroclasse A1 de reação ao fogo, para aplicação manual com fita de juntas. | 2.55 | 2.65 | 6.76
mt12pmk013 |  | m | Fita de juntas Fireboard "KNAUF". | 2 | 0.12 | 0.24
mo053 |  | h | Montador de pré-fabricados interiores. | 0.156 | 28.28 | 4.41
mo100 |  | h | Ajudante de montador de pré-fabricados interiores. | 0.156 | 18.53 | 2.89
|  | % | Custos diretos complementares | 2 | 78.29 | 1.57
Custo de manutenção decenal: R$ 37,53 nos primeiros 10 anos. |  |  |  |  | Total: | 79.86