## Folha 1
IOJ024 | m | Proteção passiva contra incêndios de estrutura metálica, com placas de gesso acartonado, sistema "PLACO".
Sistema de proteção passiva contra incêndios de viga de aço HEA 100, protegida nas suas 4 faces e com uma resistência ao fogo de 15 minutos, sistema "PLACO", através de recobrimento com placas de gesso acartonado Placoflam, fixadas com clipes e perfis metálicos. Inclusive fixações, parafusos e massa e fita para o tratamento de juntas.
Insumo |  |  | Un | Descrição | Rend. | Preço unitário | Preço Insumo
mt12plk010gfncc |  |  | m² | Placa de gesso acartonado DF / - 1200 / 2500 / 12,5 / com as bordas longitudinais afinados, Placoflam PPF 13 "PLACO", formada por uma alma de gesso de origem natural embutida e intimamente ligada a duas lâminas de papelão forte, reforçada pela inclusão na massa de fibra de vidro de fio curto não tecido para melhorar a sua coesão a temperaturas altas. | 1.123 | 24.66 | 27.69
mt12ple200a |  |  | Un | Clipe de aço galvanizado, Fuego "PLACO", de 60x60x48 mm. | 15 | 3.42 | 51.3
mt12plp010 |  |  | m | Perfil metálico de aço galvanizado, F-530 "PLACO", fabricado através de laminação a frio, de 3000 mm de comprimento, 45x18 mm de seção e 0,6 mm de espessura, para a realização de revestimentos interiores autoportantes e tetos. | 4 | 4.11 | 16.44
mt12plt010a |  |  | Un | Parafuso autoatarraxante TTPC 25 "PLACO", com cabeça de trombeta, de 25 mm de comprimento, para instalação de placas de gesso acartonado sobre perfis de espessura inferior a 6 mm. | 50 | 0.03 | 1.5
mt12plt010c |  |  | Un | Parafuso autoatarraxante TTPC 35 "PLACO", com cabeça de trombeta, de 35 mm de comprimento, para instalação de placas de gesso acartonado sobre perfis de espessura inferior a 6 mm. | 25 | 0.05 | 1.25
mt12plm020 |  |  | kg | Massa de pega em pó, Vario "PLACO", para o tratamento das juntas das placas de gesso acartonado. | 2 | 5.41 | 10.82
mt12plj030 |  |  | m | Fita autocolante de malha de fibra de vidro, "PLACO", para reforço de juntas. | 8 | 1.86 | 14.88
mo053 |  |  | h | Montador de pré-fabricados interiores. | 0.353 | 28.28 | 9.98
mo100 |  |  | h | Ajudante de montador de pré-fabricados interiores. | 0.353 | 18.53 | 6.54
|  |  | % | Custos diretos complementares | 2 | 140.4 | 2.81
Custo de manutenção decenal: R$ 67,31 nos primeiros 10 anos. | [5 empty] | Total: | 143.21