## Folha 1
IOJ031 | m² | Proteção passiva contra incêndios de duto metálico de ventilação, com placas de gesso acartonado, sistema "KNAUF".
Sistema de proteção passiva contra incêndios de duto metálico horizontal de ventilação, protegido nas suas 4 faces, para garantir uma resistência ao fogo interior de 120 minutos e uma resistência ao fogo exterior de 180 minutos, sistema K271.es "KNAUF", através de recobrimento com placas de gesso acartonado Fireboard GM-F, fixadas com grampos. Inclusive estrutura suporte, elementos de fixação, massa e fita para o tratamento de juntas.
Insumo |  | Un | Descrição | Rend. | Preço unitário | Preço Insumo
mt41www050 |  | Un | Repercussão, por m², de estrutura suporte para o recobrimento com placas de gesso acartonado dos dutos autoportantes de ventilação. | 1 | 10.08 | 10.08
mt12pmk010c |  | m² | Placa de gesso acartonado reforçada com tecido de fibra GM-F / 1200 / 2600 / 25 / com as bordas longitudinais quadrados, especial Fireboard GM-F "KNAUF" com alma de gesso e faces revestidas com uma lâmina de fibra de vidro; Euroclasse A1 de reação ao fogo. | 2.255 | 59.84 | 134.94
mt12psg115 |  | Un | Grampo para fixação de placas, segundo DIN 18182. | 12 | 0.56 | 6.72
mt12pmk012a |  | kg | Massa de juntas Fireboard Spachtel "KNAUF", de pega normal (45 minutos), intervalo de temperatura de trabalho de 10 a 35°C, Euroclasse A1 de reação ao fogo, para aplicação manual com fita de juntas. | 0.1 | 2.65 | 0.27
mt12pmk013 |  | m | Fita de juntas Fireboard "KNAUF". | 0.4 | 0.12 | 0.05
mo053 |  | h | Montador de pré-fabricados interiores. | 0.762 | 28.28 | 21.55
mo100 |  | h | Ajudante de montador de pré-fabricados interiores. | 0.762 | 18.53 | 14.12
|  | % | Custos diretos complementares | 2 | 187.73 | 3.75
Custo de manutenção decenal: R$ 90,00 nos primeiros 10 anos. |  |  |  |  | Total: | 191.48