## Folha 1
IOJ062 |  |  | m² | Faixa de encontro entre laje e fachada-cortina: Sistema "ROCKWOOL".
Proteção passiva contra incêndios para garantir a resistência ao fogo EI 60, do encontro entre laje e fachada-cortina, sistema Conlit MC Muro Cortina "ROCKWOOL", formado por uma faixa de 1 m de largura de painel Conlit 150 P de 60 mm de espessura, fixado à laje por intermediário de uma estrutura auxiliar de aço galvanizado; enchimento e vedação da espaço entre a faixa e a laje e revestimento do isolamento terminado, com pasta intumescente Conlit Flaba 306, aplicada com espátula ou pistola de alta pressão.
Insumo | Un | Descrição |  |  | Rend. | Preço unitário | Preço Insumo
mt16lrw080ce | m² | Painel rígido de lã de rocha Conlit 150 P "ROCKWOOL", não revestido, de 60 mm de espessura, resistência térmica 1,46341 m²K/W, condutibilidade térmica 0,041 W/(mK), densidade 180 kg/m³, calor específico 0,84 J/kgK e fator de resistência à difusão do vapor de água 1,3,Euroclasse A1 de reação ao fogo, para proteção contra incêndios de elementos construtivos. |  |  | 1.1 | 111.2 | 122.32
mt16lrw081b | kg | Adesivo à base de silicatos, Cola Conlit 303 "ROCKWOOL", de pega lenta, para a colagem de peças de lã de rocha tipo Conlit, entre elas e a suportes de aço, em instalações submetidas a altas temperaturas ou elementos de proteção passiva contra incêndios |  |  | 0.2 | 22.49 | 4.5
mt16lrw101f | kg | Pasta aquosa, Conlit Flaba "ROCKWOOL", de alta elasticidade e levemente intumescente, de cor branca, para revestimentos ignífugos sobre suportes de lã de rocha (painéis, mangas) ou em sistemas de vedação de aberturas de passagem de cabos. |  |  | 0.45 | 93.08 | 41.89
mt16lrw120b | Un | Repercussão de estrutura auxiliar e ferragens, por m² do sistema de proteção passiva contra incêndios, disposta no encontro da laje com a fachada-cortina, sistema Muro Cortina Conlit "ROCKWOOL". |  |  | 1 | 8.54 | 8.54
mo052 | h | Oficial de 1ª montador de pré-fabricados interiores. |  |  | 0.463 | 16.84 | 7.8
mo098 | h | Ajudante de montador de pré-fabricados interiores. |  |  | 0.463 | 10.1 | 4.68
| % | Meios auxiliares |  |  | 2 | 189.73 | 3.79
| % | Custos indiretos |  |  | 3 | 193.52 | 5.81
Custo de manutenção decenal: R$ 3,99 nos primeiros 10 anos. | [5 empty] | Total: | 199.33