## Folha 1
IOJ080 |  |  | m² | Proteção de estrutura metálica, com tinta intumescente.
Proteção passiva contra incêndios de estrutura metálica com revestimento intumescente EI 15 (299 microns) e aplicação de uma demão de tinta de fundo vedante de dois componentes, à base de resinas epóxi e fosfato de zinco, cor cinza.
Insumo | Un | Descrição |  |  | Rend. | Preço unitário | Preço Insumo
mt27plj030a | l | Tinta de fundo vedante de dois componentes para interior, à base de resinas epóxi e fosfato de zinco, cor cinza, aplicada com broxa, rolo ou pistola. |  |  | 0.125 | 43.68 | 5.46
mt27pwj010a | kg | Revestimento intumescente, em emulsão aquosa monocomponente, cor branca, acabamento mate liso, aplicado com pistola de alta pressão ou com broxa. |  |  | 0.658 | 42.05 | 27.67
mo038 | h | Oficial de 1ª pintor. |  |  | 0.113 | 14.11 | 1.59
mo076 | h | Ajudante de pintor. |  |  | 0.113 | 10.39 | 1.17
| % | Meios auxiliares |  |  | 2 | 35.89 | 0.72
| % | Custos indiretos |  |  | 3 | 36.61 | 1.1
Custo de manutenção decenal: R$ 62,22 nos primeiros 10 anos. | [5 empty] | Total: | 37.71