## Folha 1
ISA020 | Un | Sistema de elevação para edifícios.
Sistema de elevação de águas saponáceas e fecais, com funções de regulação, controle, supervisão e aviso, regulação automática por nível, alarme acústico, apto para temperatura máxima até 40°C (para pouco tempo 60°C), formado por reservatório de polietileno de 90 l e 770x630x550 mm, impermeável ao gás e à água, duas entradas DN 40 mm e uma DN 100 mm de livre localização, ligação na parte superior para uma tubulação de ventilação DN 70, ligação em impulsão de 80 mm, anéis-retén para a vedação do eixo, bomba submergível com carcaça de aço inoxidável, tamanho máximo de passagem de sólidos 45 mm, rotor em curto-circuito refrigerado por superfície, com proteção de sobrecarga incorporada, com uma potência nominal de 1,3 kW, 1450 r.p.m. nominais, alimentação monofásica (230V/50Hz), proteção IP67, isolamento classe H, contatos livres de tensão para indicação de funcionamento e avaria. Instalação em superfície. Inclusive acessórios, uniões e peças especiais para a instalação da bomba elétrica.
Insumo |  | Un | Descrição | Rend. | Preço unitário | Preço Insumo
mt37bcw520a |  | Un | Sistema de elevação de águas saponáceas e fecais, com funções de regulação, controle, supervisão e aviso, regulação automática por nível, alarme acústico, apto para temperatura máxima até 40°C (para pouco tempo 60°C), formado por reservatório de polietileno de 90 l e 770x630x550 mm, impermeável ao gás e à água, duas entradas DN 40 mm e uma DN 100 mm de livre localização, ligação na parte superior para uma tubulação de ventilação DN 70, ligação em impulsão de 80 mm, anéis-retén para a vedação do eixo, bomba submergível com carcaça de aço inoxidável, tamanho máximo de passagem de sólidos 45 mm, rotor em curto-circuito refrigerado por superfície, com proteção de sobrecarga incorporada, com uma potência nominal de 1,3 kW, 1450 r.p.m. nominais, alimentação monofásica (230V/50Hz), proteção IP67, isolamento classe H, contatos livres de tensão para indicação de funcionamento e avaria; para instalar na superfície. | 1 | 7279.43 | 7279.43
mt37bcw900g |  | Un | Válvula de retenção, de ferro fundido cinza, de DN 80 mm. | 1 | 908.1 | 908.1
mt37bcw901g |  | Un | Registro, de ferro fundido cinza, de DN 80 mm. | 1 | 668.66 | 668.66
mt36bom050e |  | m | Duto de impulsão de águas residuais realizada com tubo de PVC para pressão de 6 atm, de 75 mm de diâmetro, com com extremo alargado. | 2 | 14.66 | 29.32
mt36bom051e |  | Un | Repercussão, por m de tubulação, de acessórios, uniões e peças especiais para tubo de PVC para pressão de 6 atm, de 75 mm de diâmetro. | 2 | 4.4 | 8.8
mo008 |  | h | Encanador. | 0.523 | 42.82 | 22.39
|  | % | Custos diretos complementares | 2 | 8916.7 | 178.33
Custo de manutenção decenal: R$ 12.733,04 nos primeiros 10 anos. |  |  |  |  | Total: | 9095.03