## Folha 1
ISC010 | m | Calha à vista de peças pré-formadas.
Canaleta circular de PVC com óxido de titânio, de desenvolvimento 250 mm, cor cinza claro, união colada com adesivo, para coleta de águas, formada por peças pré-formadas, fixadas com ganchos especiais de fixação ao beiral, com um caimento mínima de 0,5%. Inclusive suportes, esquinas, tampas, arremates finais, peças de ligação a tubos de queda e peças especiais.
Insumo |  |  | Un | Descrição | Rend. | Preço unitário | Preço Insumo
mt36cap010edag |  |  | m | Calha circular de PVC com óxido de titânio, de desenvolvimento 250 mm, cor cinza claro, união colada com adesivo, com o preço incrementado em 30% relativamente a suportes, esquinas, tampas, arremates finais, peças de ligação a tubos de queda e peças especiais. | 1.1 | 19.37 | 21.31
mo008 |  |  | h | Encanador. | 0.209 | 42.82 | 8.95
mo107 |  |  | h | Ajudante de encanador. | 0.209 | 32.08 | 6.7
|  |  | % | Custos diretos complementares | 2 | 36.96 | 0.74
Custo de manutenção decenal: R$ 3,02 nos primeiros 10 anos. | [5 empty] | Total: | 37.7