## Folha 1
ISC020 |  |  | m | Calha oculta em zona intermediária da vertente.
Calha oculta situada na zona intermediária da vertente, de prancha de chumbo laminado de 3,00 mm de espessura, enformada "in situ", de 1250 mm de desenvolvimento, colocada sobre caixa de bloco cerâmico furado duplo, de 20 cm de espessura.
Insumo | Un | Descrição |  |  |  | Rend. | Preço unitário |  | Preço Insumo
mt04lpt010c | Un | Bloco cerâmico furado duplo, para revestir, 30x20x9 cm. |  |  |  | 29 | 0.28 |  | 8.12
mt09mor010c | m³ | Argamassa de cimento CEM II/B-L 32,5 N tipo M-5, confeccionada em obra com 230 kg/m³ de cimento e uma proporção em volume 1/6. |  |  |  | 0.048 | 311.28 |  | 14.94
mt13vap020a | m² | Prancha de chumbo laminado de 3,00 mm de espessura, para formação de calha oculta em cobertura inclinada. |  |  |  | 1.1 | 139.69 |  | 153.66
mt13vap021 | Un | Pregos de aço galvanizado de 3 mm de diâmetro e 50 mm de comprimento, com junta estanque de chumbo, para fixação de peças pré-formadas em calha oculta. |  |  |  | 4 | 0.26 |  | 1.04
mt14iea030a | kg | Emulsão asfáltica (tipo ED). |  |  |  | 0.2 | 4.34 |  | 0.87
mo019 | h | Oficial de 1ª pedreiro. |  |  |  | 0.52 | 16.3 |  | 8.48
mo072 | h | Ajudante de pedreiro. |  |  |  | 0.52 | 10.1 |  | 5.25
mo105 | h | Auxiliar de serviços gerais. |  |  |  | 0.26 | 9.69 |  | 2.52
| % | Meios auxiliares |  |  |  | 2 | 194.88 |  | 3.9
| % | Custos indiretos |  |  |  | 3 | 198.78 |  | 5.96
Custo de manutenção decenal: R$ 16,38 nos primeiros 10 anos. | [6 empty] | Total: |  | 204.74
Referência e título da norma |  |  |  |  | Aplicabilidade (1) |  |  | Obrigatoriedade (2) |  | Sistema (3)
EN 771-1:2003 |  |  |  |  | 142005 |  |  | 142006
Especificações para elementos de alvenaria – Parte 1: Tijolos cerâmicos
EN 771-1:2003/A1:2005
(1) Data de entrada em vigor da norma harmonizada e início do período de coexistência
(2) Data final do período de coexistência / entrada em vigor da marcação CE
(3) Sistema de avaliação da conformidade