## Folha 1
ISC020 |  |  | m | Calha oculta em zona intermediária da vertente.
Calha oculta situada na zona intermediária da vertente, de peças pré-formadas de prancha de zinco de 1,60 mm de espessura e 1250 mm de desenvolvimento e rufo de chumbo, colocada sobre caixa de bloco cerâmico furado duplo, de 20 cm de espessura.
Insumo | Un | Descrição |  |  |  | Rend. | Preço unitário |  | Preço Insumo
mt04lpt010c | Un | Bloco cerâmico furado duplo, para revestir, 30x20x9 cm. |  |  |  | 29 | 0.28 |  | 8.12
mt09mor010c | m³ | Argamassa de cimento CEM II/B-L 32,5 N tipo M-5, confeccionada em obra com 230 kg/m³ de cimento e uma proporção em volume 1/6. |  |  |  | 0.048 | 311.28 |  | 14.94
mt13vaz020a | m | Peças pré-formadas de prancha de zinco de 1,60 mm de espessura e 1250 mm de desenvolvimento, para formação de calha oculta em cobertura inclinada. |  |  |  | 1.1 | 53.41 |  | 58.75
mt13vap021 | Un | Pregos de aço galvanizado de 3 mm de diâmetro e 50 mm de comprimento, com junta estanque de chumbo, para fixação de peças pré-formadas em calha oculta. |  |  |  | 4 | 0.26 |  | 1.04
mt13vap010c | m² | Prancha de chumbo laminado de 2,00 mm de espessura. |  |  |  | 0.7 | 94.15 |  | 65.91
mt14iea030a | kg | Emulsão asfáltica (tipo ED). |  |  |  | 0.2 | 4.34 |  | 0.87
mo019 | h | Oficial de 1ª pedreiro. |  |  |  | 0.52 | 16.3 |  | 8.48
mo072 | h | Ajudante de pedreiro. |  |  |  | 0.52 | 10.1 |  | 5.25
mo105 | h | Auxiliar de serviços gerais. |  |  |  | 0.26 | 9.69 |  | 2.52
| % | Meios auxiliares |  |  |  | 2 | 165.88 |  | 3.32
| % | Custos indiretos |  |  |  | 3 | 169.2 |  | 5.08
Custo de manutenção decenal: R$ 13,94 nos primeiros 10 anos. | [6 empty] | Total: |  | 174.28
Referência e título da norma |  |  |  |  | Aplicabilidade (1) |  |  | Obrigatoriedade (2) |  | Sistema (3)
EN 771-1:2003 |  |  |  |  | 142005 |  |  | 142006
Especificações para elementos de alvenaria – Parte 1: Tijolos cerâmicos
EN 771-1:2003/A1:2005
(1) Data de entrada em vigor da norma harmonizada e início do período de coexistência
(2) Data final do período de coexistência / entrada em vigor da marcação CE
(3) Sistema de avaliação da conformidade