## Folha 1
ISD005 | m |  | Ramal de descarga, embutido.
Ramal de descarga, embutido, de PVC, série B, de 32 mm de diâmetro, união colada com adesivo.
Insumo |  | Un |  | Descrição | Rend. | Preço unitário | Preço Insumo
mt36tit400a |  | Un |  | Material auxiliar para montagem e fixação das tubulações de PVC, série B, de 32 mm de diâmetro. | 1 | 0.59 | 0.59
mt36tit010ac |  | m |  | Tubo de PVC, série B, de 32 mm de diâmetro e 3 mm de espessura, com o preço incrementado em 10% relativamente a acessórios e peças especiais. | 1.05 | 4.32 | 4.54
mt11var009 |  | l |  | Líquido de limpeza para colagem com adesivo de tubos e acessórios de PVC. | 0.02 | 112.48 | 2.25
mt11var010 |  | l |  | Cola para tubos e acessórios de PVC. | 0.01 | 143.35 | 1.43
mo008 |  | h |  | Encanador. | 0.067 | 42.82 | 2.87
mo107 |  | h |  | Ajudante de encanador. | 0.033 | 32.08 | 1.06
|  | % |  | Custos diretos complementares | 2 | 12.74 | 0.25
Custo de manutenção decenal: R$ 0,52 nos primeiros 10 anos. | [5 empty] | Total: | 12.99