## Folha 1
ISD006 | Un |  | Tomada de descarga para eletrodoméstico.
Ponto de escoamento para eletrodoméstico, com ligação mista macho de PVC, de 40 mm de diâmetro, colada com adesivo.
Insumo |  | Un |  | Descrição | Rend. | Preço unitário | Preço Insumo
mt30del010a |  | Un |  | Ponto de escoamento para eletrodoméstico, com ligação mista macho de PVC, de 40 mm de diâmetro. | 1 | 8.5 | 8.5
mt11var009 |  | l |  | Líquido de limpeza para colagem com adesivo de tubos e acessórios de PVC. | 0.004 | 112.48 | 0.45
mt11var010 |  | l |  | Cola para tubos e acessórios de PVC. | 0.002 | 143.35 | 0.29
mo008 |  | h |  | Encanador. | 0.209 | 42.82 | 8.95
mo107 |  | h |  | Ajudante de encanador. | 0.209 | 32.08 | 6.7
|  | % |  | Custos diretos complementares | 2 | 24.89 | 0.5
Custo de manutenção decenal: R$ 1,02 nos primeiros 10 anos. | [5 empty] | Total: | 25.39