## Folha 1
ISD008 | Un |  | Caixa sifonada.
Caixa com sifão de PVC, de 90 mm de diâmetro, com tampa cega de aço inoxidável, colocado superficialmente sob a laje.
Insumo |  | Un |  | Descrição | Rend. | Preço unitário | Preço Insumo
mt36bsp010a |  | Un |  | Caixa sifonada de PVC, de 90 mm de diâmetro e 80 mm de altura, com uma entrada de 40 mm de diâmetro e uma saída de 50 mm de diâmetro, com tampa cega de aço inoxidável. | 1 | 12.52 | 12.52
mt36tie010ed |  | m |  | Tubo de PVC, série B, de 90 mm de diâmetro e 3 mm de espessura, com com extremo alargado, com o preço incrementado em 15% relativamente a acessórios e peças especiais. | 0.7 | 13.98 | 9.79
mt11var009 |  | l |  | Líquido de limpeza para colagem com adesivo de tubos e acessórios de PVC. | 0.04 | 112.48 | 4.5
mt11var010 |  | l |  | Cola para tubos e acessórios de PVC. | 0.08 | 143.35 | 11.47
mo008 |  | h |  | Encanador. | 0.261 | 42.82 | 11.18
mo107 |  | h |  | Ajudante de encanador. | 0.131 | 32.08 | 4.2
|  | % |  | Custos diretos complementares | 2 | 53.66 | 1.07
Custo de manutenção decenal: R$ 7,66 nos primeiros 10 anos. | [5 empty] | Total: | 54.73