## Folha 1
ISG020 | m² |  | Duto de ventilação de seção retangular.
Dutos de chapa galvanizada de 0,6 mm de espessura e juntas transversais com bainha deslizante tipo baioneta.
Insumo |  | Un |  | Descrição | Rend. | Preço unitário | Preço Insumo
mt42con115a |  | Un |  | Repercussão, por m², de material auxiliar para fixação à obra de dutos autoportantes para a distribuição de ar em ventilação e climatização. | 1 | 4.3 | 4.3
mt42con110a |  | m² |  | Chapa galvanizada de 0,6 mm de espessura, e juntas transversais com bainha deslizante tipo baioneta, para a formação de dutos autoportantes para a distribuição de ar em ventilação e climatização. | 1.05 | 28.6 | 30.03
mo011 |  | h |  | Oficial de 1ª montador de dutos de chapa metálica. | 0.462 | 15.29 | 7.06
mo079 |  | h |  | Ajudante de montador de dutos de chapa metálica. | 0.462 | 9.2 | 4.25
|  | % |  | Meios auxiliares | 2 | 45.64 | 0.91
|  | % |  | Custos indiretos | 3 | 46.55 | 1.4
Custo de manutenção decenal: R$ 8,15 nos primeiros 10 anos. | [5 empty] | Total: | 47.95