## Folha 1
ISG026 | Un | Peça especial para duto de ventilação de seção circular.
Curva 30° para duto circular de aço galvanizado, de 80 mm de diâmetro.
Insumo |  |  | Un | Descrição | Rend. | Preço unitário | Preço Insumo
mt42con218aaa |  |  | Un | Curva 30° para duto circular de aço galvanizado, de 80 mm de diâmetro. | 1 | 20.85 | 20.85
mo011 |  |  | h | Oficial de 1ª montador de dutos de chapa metálica. | 0.116 | 15.29 | 1.77
mo079 |  |  | h | Ajudante de montador de dutos de chapa metálica. | 0.116 | 9.2 | 1.07
|  |  | % | Meios auxiliares | 2 | 23.69 | 0.47
|  |  | % | Custos indiretos | 3 | 24.16 | 0.72
Custo de manutenção decenal: R$ 4,23 nos primeiros 10 anos. | [5 empty] | Total: | 24.88