## Folha 1
ISH010 | Un |  | Abertura para ventilação híbrida.
Arejador de admissão, vazão máxima 10 l/s, de 1200x80x12 mm, para ventilação híbrida.
Insumo |  | Un |  | Descrição | Rend. | Preço unitário | Preço Insumo
mt20svg035aa |  | Un |  | Arejador de admissão, de alumínio lacado em cor a escolher do catálogo RAL, vazão máxima 10 l/s, de 1200x80x12 mm, com abertura de 800x12 mm, isolamento acústico de 39 dB e filtro antipoluição tipo S30, para colocar em posição horizontal encima da esquadria exterior de alumínio ou PVC, até 80 mm de profundidade. | 1 | 112.17 | 112.17
mo009 |  | h |  | Oficial de 1ª montador. | 0.174 | 15.29 | 2.66
mo075 |  | h |  | Ajudante de montador. | 0.174 | 9.2 | 1.6
|  | % |  | Meios auxiliares | 2 | 116.43 | 2.33
|  | % |  | Custos indiretos | 3 | 118.76 | 3.56
Custo de manutenção decenal: R$ 6,12 nos primeiros 10 anos. | [5 empty] | Total: | 122.32