## Folha 1
ISM034 | Un |  | Caixa de admissão.
Caixa de extração/admissão, vazão máxima 4000 m³/h.
Insumo |  | Un |  | Descrição | Rend. | Preço unitário | Preço Insumo
mt20sva014a |  | Un |  | Caixa de extração/admissão, de potência nominal 1,1 kW, motor assíncrono de 4 polos, proteção IP 55, isolamento classe F, para alimentação monofásica a 230 V e 50 Hz de frequência, vazão máxima 4000 m³/h, nível de pressão sonora 82 dBA, com boca para ligação a dutos de extração de 500 mm de diâmetro e boca de saída de 500 mm de diâmetro. | 1 | 10243.11 | 10243.11
mt20sva914a |  | Un |  | Acessórios e elementos de fixação de caixa de extração/admissão. | 1 | 365.06 | 365.06
mo009 |  | h |  | Oficial de 1ª montador. | 0.174 | 15.29 | 2.66
mo075 |  | h |  | Ajudante de montador. | 0.174 | 9.2 | 1.6
|  | % |  | Meios auxiliares | 2 | 10612.43 | 212.25
|  | % |  | Custos indiretos | 3 | 10824.68 | 324.74
Custo de manutenção decenal: R$ 15.720,68 nos primeiros 10 anos. | [5 empty] | Total: | 11149.42