## Folha 1
ISN010 |  |  | Un | Aberturas.
Abertura de admissão direta através de parede de fachada, através grelha de intempérie para instalações de ventilação, aro frontal e lâminas de chapa perfilada de aço galvanizado, de 2000x330 mm, para ventilação natural de arrumos.
Insumo | Un | Descrição |  |  | Rend. | Preço unitário | Preço Insumo
mt42trx370ai1 | Un | Grelha de intempérie para instalações de ventilação, aro frontal e lâminas de chapa perfilada de aço galvanizado, de 2000x330 mm, tela metálica de aço galvanizado com malha de 20x20 mm. |  |  | 1 | 1212.01 | 1212.01
mo018 | h | Oficial de 1ª pedreiro. |  |  | 0.579 | 14.81 | 8.57
mo104 | h | Auxiliar de serviços gerais. |  |  | 0.579 | 8.71 | 5.04
| % | Meios auxiliares |  |  | 2 | 1225.62 | 24.51
| % | Custos indiretos |  |  | 3 | 1250.13 | 37.5
Custo de manutenção decenal: R$ 64,38 nos primeiros 10 anos. | [5 empty] | Total: | 1287.63