## Folha 1
ITE010 | Un | Escada rolante.
Escada rolante elétrica, para interior, de 30° de inclinação, para vencer uma altura de 3 m, com uma largura útil de 1 m, balaustrada de 1 m, capacidade de transporte 9000 pessoas/h e 0,5 m/s de velocidade.
Insumo |  | Un | Descrição | Rend. | Preço unitário | Preço Insumo
mt39emc010a |  | Un | Escada rolante elétrica, para interior, de 30° de inclinação, para vencer uma altura de 3 m, com uma largura útil de 1 m, balaustrada de 1 m, capacidade de transporte 9000 pessoas/h e 0,5 m/s de velocidade. | 1 | 543482 | 543482
mt39www020 |  | Un | Material auxiliar para instalações de transporte. | 1.5 | 75.13 | 112.7
mo016 |  | h | Montador de elevadores e similares. | 54.34 | 42.82 | 2326.84
mo085 |  | h | Ajudante de montador de elevadores e similares. | 54.34 | 32.08 | 1743.23
|  | % | Custos diretos complementares | 2 | 547665 | 10953.3
Custo de manutenção decenal: R$ 357.515,42 nos primeiros 10 anos. |  |  |  |  | Total: | 558618