## Folha 1
ITE010 | Un | Escada rolante.
Escada rolante elétrica, para interior, de 35° de inclinação, para vencer uma altura de 3 m, com uma largura útil de 1 m, balaustrada de 1 m, capacidade de transporte 9000 pessoas/h e 0,5 m/s de velocidade.
Insumo |  | Un | Descrição | Rend. | Preço unitário | Preço Insumo
mt39emc010g |  | Un | Escada rolante elétrica, para interior, de 35° de inclinação, para vencer uma altura de 3 m, com uma largura útil de 1 m, balaustrada de 1 m, capacidade de transporte 9000 pessoas/h e 0,5 m/s de velocidade. | 1 | 301786 | 301786
mt39www020 |  | Un | Material auxiliar para instalações de transporte. | 1.5 | 37.88 | 56.82
mo016 |  | h | Montador de elevadores e similares. | 54.132 | 25.85 | 1399.31
mo085 |  | h | Ajudante de montador de elevadores e similares. | 54.132 | 19.79 | 1071.27
|  | % | Custos diretos complementares | 2 | 304313.4 | 6086.27
Custo de manutenção decenal: R$ 198.655,81 nos primeiros 10 anos. |  |  |  |  | Total: | 310399.67