## Folha 1
ITE020 | Un | Tapete rolante.
Tapete rolante de 11° de inclinação, para interior, para vencer uma altura de 3 m, com uma largura de palete de 1 m, balaustrada de 1 m, capacidade de transporte 9000 pessoas/h e 0,5 m/s de velocidade.
Insumo |  | Un | Descrição | Rend. | Preço unitário | Preço Insumo
mt39ram010a |  | Un | Tapete rolante de 11° de inclinação, para interior, para vencer uma altura de 3 m, com uma largura de palete de 1 m, balaustrada de 1 m, capacidade de transporte 9000 pessoas/h e 0,5 m/s de velocidade, com proteções. | 1 | 881102 | 881102
mt39www020 |  | Un | Material auxiliar para instalações de transporte. | 2 | 75.13 | 150.26
mo016 |  | h | Montador de elevadores e similares. | 28.215 | 42.82 | 1208.17
mo085 |  | h | Ajudante de montador de elevadores e similares. | 28.215 | 32.08 | 905.14
|  | % | Custos diretos complementares | 2 | 883366 | 17667.3
Custo de manutenção decenal: R$ 576.661,25 nos primeiros 10 anos. |  |  |  |  | Total: | 901033