## Folha 1
IVH030 | Un |  | Extrator de chaminé híbrido.
Extrator estático mecânico, de 153 mm de diâmetro e 415 mm de altura, de 250 m³/h de vazão máxima, 137 W de potência máxima com motor de alimentação monofásica (230V/50Hz) e 900 r.p.m. de velocidade máxima; instalação no extremo exterior do duto de extração (boca de expulsão), em habitação unifamiliar. Inclusive material de fixação.
Insumo |  | Un |  | Descrição | Rend. | Preço unitário | Preço Insumo
mt42svi020a |  | Un |  | Extrator estático mecânico, de 153 mm de diâmetro e 415 mm de altura, de 250 m³/h de vazão máxima, 137 W de potência máxima com motor de alimentação monofásica (230V/50Hz) e 900 r.p.m. de velocidade máxima. | 1 | 6159.14 | 6159.14
mt42sva300 |  | Un |  | Material de fixação para dutos de ventilação. | 1 | 20.33 | 20.33
mo011 |  | h |  | Montador. | 0.209 | 42.82 | 8.95
mo080 |  | h |  | Ajudante de montador. | 0.209 | 31.49 | 6.58
|  | % |  | Custos diretos complementares | 2 | 6195 | 123.9
Custo de manutenção decenal: R$ 4.107,29 nos primeiros 10 anos. | [5 empty] | Total: | 6318.9