## Folha 1
IVK040 | Un |  | Chapéu para cozinha.
Chapéu contra a chuva de chapa galvanizada, para duto de saída de 125 mm de diâmetro exterior em cobertura inclinada de ardósia, acabamento liso, com rede de proteção contra a entrada de folhas e pássaros, rufo de chumbo e pescoço de ligação ao duto.
Insumo |  | Un |  | Descrição | Rend. | Preço unitário | Preço Insumo
mt42svs270al |  | Un |  | Chapéu contra a chuva de chapa galvanizada, para duto de saída de 125 mm de diâmetro exterior em cobertura inclinada de ardósia, acabamento liso, com rede de proteção contra a entrada de folhas e pássaros, rufo de chumbo e pescoço de ligação ao duto. | 1 | 820.17 | 820.17
mo011 |  | h |  | Montador. | 0.157 | 42.82 | 6.72
mo080 |  | h |  | Ajudante de montador. | 0.078 | 31.49 | 2.46
|  | % |  | Custos diretos complementares | 2 | 829.35 | 16.59
Custo de manutenção decenal: R$ 397,59 nos primeiros 10 anos. | [5 empty] | Total: | 845.94