## Folha 1
IVM024 | Un |  | Grelha para exteriores.
Grelha circular de plástico, com lâminas horizontais fixas, saída de ar com inclinação de 15°, cor branca RAL 9010, com mosquiteiro, para duto de admissão ou extração, de 150 mm de diâmetro. Inclusive elementos de fixação.
Insumo |  | Un |  | Descrição | Rend. | Preço unitário | Preço Insumo
mt42sva170d |  | Un |  | Grelha circular de plástico, com lâminas horizontais fixas, saída de ar com inclinação de 15°, cor branca RAL 9010, com mosquiteiro, para duto de admissão ou extração, de 150 mm de diâmetro, com elementos de fixação. | 1 | 61.56 | 61.56
mo011 |  | h |  | Montador. | 0.261 | 40.91 | 10.68
mo080 |  | h |  | Ajudante de montador. | 0.261 | 30.23 | 7.89
|  | % |  | Custos diretos complementares | 2 | 80.13 | 1.6
Custo de manutenção decenal: R$ 4,09 nos primeiros 10 anos. | [5 empty] | Total: | 81.73