## Folha 1
IVM024 | Un |  | Grelha para exteriores.
Grelha circular de alumínio anodizado, com lâminas horizontais fixas, saída de ar com inclinação de 15°, cor natural, contra a chuva, com rede de proteção contra a entrada de folhas e pássaros, para duto de admissão ou extração, de 125 mm de diâmetro. Inclusive elementos de fixação.
Insumo |  | Un |  | Descrição | Rend. | Preço unitário | Preço Insumo
mt42sva190a |  | Un |  | Grelha circular de alumínio anodizado, com lâminas horizontais fixas, saída de ar com inclinação de 15°, cor natural, contra a chuva, com rede de proteção contra a entrada de folhas e pássaros, para duto de admissão ou extração, de 125 mm de diâmetro, com elementos de fixação. | 1 | 856.6 | 856.6
mo011 |  | h |  | Montador. | 0.261 | 40.91 | 10.68
mo080 |  | h |  | Ajudante de montador. | 0.261 | 30.23 | 7.89
|  | % |  | Custos diretos complementares | 2 | 875.17 | 17.5
Custo de manutenção decenal: R$ 44,63 nos primeiros 10 anos. | [5 empty] | Total: | 892.67