## Folha 1
IVM010 | Un |  | Abertura para ventilação mecânica.
Arejador de admissão, vazão máxima 10 l/s, de 1200x80x12 mm, para ventilação mecânica.
Insumo |  | Un |  | Descrição | Rend. | Preço unitário | Preço Insumo
mt20sva235a |  | Un |  | Arejador de admissão, de alumínio lacado em cor a escolher do catálogo RAL, vazão máxima 10 l/s, de 1200x80x12 mm, com abertura de 800x12 mm, isolamento acústico de 39 dBA e filtro antipoluição tipo S30, para colocar em posição horizontal encima da esquadria exterior de alumínio ou PVC, até 80 mm de profundidade. | 1 | 146.51 | 146.51
mo011 |  | h |  | Montador. | 0.179 | 24.05 | 4.3
mo080 |  | h |  | Ajudante de montador. | 0.179 | 17.19 | 3.08
|  | % |  | Custos diretos complementares | 2 | 153.89 | 3.08
Custo de manutenção decenal: R$ 7,85 nos primeiros 10 anos. | [5 empty] | Total: | 156.97