## Folha 1
IVM014 | Un |  | Extrator para banheiro.
Extrator para banheiro formado por ventilador helicoidal extraplano, velocidade 2350 r.p.m., potência máxima de 9 W, vazão de descarga livre 80 m³/h, nível de pressão sonora de 33 dBA, de dimensões 121x94x121 mm, diâmetro de saída 94 mm, cor branca, motor para alimentação monofásica a 230 V e 50 Hz de frequência. Inclusive acessórios e elementos de fixação.
Insumo |  | Un |  | Descrição | Rend. | Preço unitário | Preço Insumo
mt42ebs070a |  | Un |  | Ventilador helicoidal extraplano, velocidade 2350 r.p.m., potência máxima de 9 W, vazão de descarga livre 80 m³/h, nível de pressão sonora de 33 dBA, de dimensões 121x94x121 mm, diâmetro de saída 94 mm, cor branca, motor para alimentação monofásica a 230 V e 50 Hz de frequência. | 1 | 440.99 | 440.99
mo003 |  | h |  | Eletricista. | 0.209 | 42.82 | 8.95
mo102 |  | h |  | Ajudante de eletricista. | 0.209 | 32.08 | 6.7
|  | % |  | Custos diretos complementares | 2 | 456.64 | 9.13
Custo de manutenção decenal: R$ 163,02 nos primeiros 10 anos. | [5 empty] | Total: | 465.77